## huidige versie
Draadglas vervangen voor aantoonbaar 30 min. WBDBO. | 853.85 | m2
Draadglas vervangen voor aantoonbaar 60 min. WBDBO. | 1003.85 | m2
Glas vervangen voor brandwerend glas met een WBDBO 30 min. | 853.85 | m2
Glas vervangen voor brandwerend glas met een WBDBO 60 min. | 1003.85 | m2
Promatecplaat toepassen in kozijn | 88.2 | m2
Mechanische deurdranger toepassen | 1000 | st
Deurdranger vervangen. | 216.28 | st
Deurdranger met sensor toepassen. | 158.51 | st
Deurdranger met sleutelschakelaar toepassen. | 80.34 | st
Deurdranger met knop toepassen. | 111.77 | st
Sluitkracht dranger aanpassen. | 120.44 | st
Vrijloopdranger toepassen. | 1575 | st
Vrijloopdranger aansturing (via de BMI) | 1260 | st
Vrijloopdranger aansturing (RF rookmelder incl. schakeling) | 378 | st
Vrijloopdranger controleren, onderhouden en voorzien van een keuringssticker | 0 | st
Elektrische deurdranger toepassen | 2750.48 | st
Automatische schuifdeur onderhouden en voorzien van een keuringssticker. | 0 | st
Deur afhangen zodat de naden <3 mm. zijn. | 180.66 | st
Deur verlengen zodat de naad <6 mm. is. | 340.31 | st
Deur voorzien van bij brand opschuimende strips zodat de gestelde brandwerendheidseis wordt behaald. | 217.98 | st
Sponning aanpassen naar >25 mm. zodat de gestelde brandwerendheidseis wordt behaald. | 94.82 | st
Brandwerende deurnaald vervangen | 886.6 | st
Vervangen/toepassen schopplaat | 113.73 | st
Glaslatten vervangen zodat de onderlinge afstand van schroeven <250 mm. is. | 53.85 | m1
Glaslatten vervangen zodat de onderlinge afstand van spijkers <100 mm. is. | 53.85 | m1
Dichte deur vervangen door schilderdeur deur. | 600.29 | st
Dichte deur vervangen door HPL deur. | 771.43 | st
Deur met glasopening vervangen | 1797.99 | st
Deur- en kozijn vervangen door schilderdeur en hardhouten kozijn | 1607.27 | st
Deur- en kozijn vervangen door HPL deur + hardhouten kozijn. | 2198.5 | st
Deur met glasopening- en kozijn vervangen | 2821.37 | st
Deur- en kozijn vervangen door extra brede deur. | 3013.66 | st
Vervangen woningstoegangsdeuren | 1137.02 | st
De koof 60 min. brandwerend afwerken zodat de kans op branddoorslag naar de omliggende ruimtes wordt beperkt. | 350 | m2
De koof 30 min. brandwerend afwerken zodat de kans op branddoorslag naar de omliggende ruimtes wordt beperkt. | 235.2 | m2
De schacht 60 min. brandwerend afwerken zodat de kans op branddoorslag naar de omliggende ruimtes wordt beperkt. | 350 | m2
De schacht 30 min. brandwerend afwerken zodat de kans op branddoorslag naar de omliggende ruimtes wordt beperkt. | 235.2 | m2
De doorvoeren die de brandscheiding doorbreken preventief brandwerend afwerken (VWA + Hyg.kap) | 217.67 | st
De doorvoeren die de brandscheiding doorbreken preventief brandwerend afwerken (RGA) | 210.11 | st
De doorvoeren die de brandscheiding doorbreken preventief brandwerend afwerken. (meterkast) | 149.94 | st
De doorvoeren die de brandscheiding doorbreken preventief brandwerend afwerken (< 22mm.) | 88.2 | st
De doorvoeren die de brandscheiding doorbreken preventief brandwerend afwerken (> 22mm.) | 101.82 | st
De doorvoeren die de brandscheiding doorbreken preventief brandwerend afwerken (verwarmingsbuizen) | 167.58 | st
Ventilatiekanalen voorzien van brandkleppen waardoor het risico op brandoverslag naar overige ruimten wordt beperkt. (125 mm) | 253.07 | st
Ventilatiekanalen voorzien van brandkleppen waardoor het risico op brandoverslag naar overige ruimten wordt beperkt. (250 mm) | 705.41 | st
Ventilatiekanalen voorzien van brandkleppen waardoor het risico op brandoverslag naar overige ruimten wordt beperkt. (315 mm) | 1041.83 | st
Ventilatiekanalen voorzien van brandkleppen waardoor het risico op brandoverslag naar overige ruimten wordt beperkt. (400 mm) | 793.61 | st
Ventilatiekanalen voorzien van brandkleppen waardoor het risico op brandoverslag naar overige ruimten wordt beperkt. (500 mm) | 845.27 | st
Brandwerend ventilatierooster plaatsen | 191.2 | st
Brandwerend ventilatieventiel plaatsen | 201.6 | st
De tegels herstellen zodat er veilig gevlucht kan worden. | 0
Bewoners informeren om geen objecten te plaatsen in de vluchtwegen en de objecten te verwijderen. | 0
Vluchttrap vervangen zodat de gestelde brandwerendheidseisen behaald worden. | 6300 | st/verdieping
Hellingbaan zodanig aanpassen dat de gestelde brandwerendheidseisen worden behaald. | 200 | st
Draairichting van de deur in de vluchtroute aanpassen zodat de deur bij het openen niet tegen de vluchtrichting in draait. | 105 | st
Bewoners informeren het zelfsluitende constructieonderdeel niet vast te zetten. | 0
Trapleuning toepassen | 94.5 | m1
Bewoners informeren om geen scootmobielen in de vluchtweg te stallen. | 0
Nieuwe scootmobielruimte realiseren (afhankelijk van de situatie) | 31500 | st
Oplaadpunt scootmobielen verwijderen | 105 | st
Blusmiddelen onderhouden en voorzien van een keuringssticker. | 315 | post
Gebouw voorzien van voldoende blusmiddelen. | 100.8 | st
Blusmiddel duidelijk zichtbaar ophangen of aanduiden met pictogrammen. | 105 | st
BMI (indien nodig) in nominale staat brengen en certificeren volgens CCV inspectieschema brandbeveiliging. | 0 | st
Nevenindicator verplaatsen | 105 | st
Documenten aanvragen zodat aangetoond kan worden dat de BMI aan de eisen van het Besluit bouwwerken leefomgeving voldoet. | 0 | st
Ontruimingsplan maken | 1500 | st
Logboek aanleveren | 203.01 | st
Verlichting onderhouden en voorzien van een keuringssticker. | 315 | post
Nood- en vluchtwegverlichting aanbrengen in de gebouwen. | 56.7 | st
Vluchtrouteaanduidingen op duidelijk waarneembare plekken aanbrengen. | 105 | st
Vluchtrouteaanduidingen verwijderen | 105 | st
Nood- en vluchtwegverlichting controleren, onderhouden en voorzien van een keuringssticker | 0
Brandweeringang aangeven d.m.v. een pictogram. | 0
Groene ontruimingsknop plaatsen | 360 | st
Inspectie uitvoeren om te inventariseren hoeveel rookmelders er geplaatst moeten worden. | 55.44 | st
Rookmelder plaatsen EI650I | 260.82 | st
Rookmelder plaatsen (koppelbaar) EI650I | 182.27 | st
Rookmelders verplaatsen | 105 | st
De bewoners informeren de rookmelders op te hangen en aan te sluiten. | 0
Slot herstellen | 105 | st
Dagschoot herstellen | 105 | st
Anti-inbraakplaat | 189 | st
Deur hekwerk verwijderen | 105 | st
Meerpuntssluiting herstellen | 189 | st
Knopcilinder toepassen. | 88.2 | st
Brandoverslag berekening uitvoeren. | 1080 | post
Nader onderzoek uitvoeren. | 1260 | post
Vlamscherm plaatsen | 151.2 | m2
Dakconstructie preventief brandwerend afwerken/onderbreken | 94.5 | m2
Naden dichtkitten | 13.66 | m1
Vloerelementen reinigen | 105 | m2
Verdieping nummering aanbrengen | 105 | st
Waarschuwingsborden wegens struikelgevaar plaatsen | 105 | st
Windhaak verwijderen | 105 | st
Sparing afdichten | 140.39 | st
Brievenbus deur vervangen | 0 | st
Schilderen paneel | 41.25 | m2
Applicatiestickers aanbrengen | 105 | pw
Putty pad | 60 | st
Aantonen of het constructieonderdeel voldoet aan de gestelde eisen vanuit het Besluit bouwwerken leefomgeving. | 0
Kleefmagneet herstellen | 105 | st
Melding brandveilig gebruik aanleveren | 0
Deurdranger herstellen | 105 | st
Afscheiding creëren | 400 | st
Ontruimingsplattegrond maken | 750 | st
Wandconstructie vervangen | 72.8 | m2